## Sketch
ahm=2
ahm-6
x(-)
E
l
f
L
H
x (+)
ht
m
con
Zh
xo
zo

## Donnees
Aqueducs: Le programme ABRIDGE | version | beta1 | 2010-03-11
Créateur: G. Corcos, décorateur J.-P. Vial
Données à entrer par l'utilisateur
| nom | unités
Portée du pont | L0 | m | 35
Pente du tuyau | alphad | degré | 8
Diamètre interne du tuyau | dt | m | 0.08
Poids au mètre du tuyau | wt | kg / m | 6
Mode de montage (1 si câble seul ; 2 si avec câble auxiliaire) | mm | 1 ou 2 | 1
Recul des blocs d'amarrage | xo | m | 10
Retrait latéral des blocs d'amarrage (en cas d'ammarrage double) | zo | m | 5
Distance nette entre le tuyau et le câble au centre du pont | m | m | 0
Hauteur du tuyau au dessus de la base des colonnes | f | m | 0
Distance latérale des ancrages/contraintes horiz. | Zh | m | 10
Données par défaut (modifiables si besoin est)
| nom | unités |  | Quantités calculées (non modifiables par utilisateur)
Mode d'amarrage (2 si amarrage simple ; 4 si amarrage double) | ma | 2 ou 4 | 4 |  | nom | unités
Poids initial du câble | wci | kg / m | 0.592 | Vitesse maximale du vent | Vv | m/s | 27.7778
Convexité du tuyau comme pourcentage de la portée | CO | %LO | 0.8% | Pente du tuyau | alphar | radians | 0.13963
Hauteur des colonnes au dessus du point d'attache | ht | m | 0.08 | Poids de l'eau | we | kg/m | 5.0759
Longueur additionnelle du hauban pour permettre la fixation | dp | m | 0.35 | Poids total du pont | W | kg | 412.3915
Longueur additionnelle du câble pour permettre la fixation | dcp | m | 0.8 | Poids initial du pont | Wi | kg | 20.9236
Vitesse maximale du vent | vmax | km / heure | 100 | Convexité | CON | m | 0.28
Installer un système de câbles horizontaux pour limiter le déplacement latéral | CH | 0 ou 1 | 1
Nombre de points d'attache sur le tuyau des câbles horizontaux | ahm | 0, 1 ou 3 | 3
Les valeurs des paramètres dans les cellules D19 à D27 peuvent être fixées par l'utilisateur librement. Des valeurs par défaut qui conviennent dans la plupart des cas peuvent être obtenues en cliquant sur le bouton ci-dessous. Pour information, les paramètres par défaut 'ma', 'CH' et 'ahm' (cellules D19, D26 et D27) sont déterminés par les formules :
pour ma : 2 si L0 < 40; 4 si L >= 40
pour CH : 0 si L < 40; 1 si L >= 40
pour ahm : 0 si L < 40; 1 si 40 <= L0 < 80; 3 si L0 >= 80
Pour initialiser les valeurs par défaut, cliquer ici

## Partie1
Première partie: Choix du diamètre du câble et de sa flèche
| Bornes sur le ratio e/L0 (hauteur colonne / portée) |  |  |  |  | Flèche E (en mètres) |  |  | Bornes sur la tension maximale Tmax
| min | 0.03 |  |  |  | min | 1.05 |  | max | 1775.6608
| max | 0.08 |  |  |  | max | 2.8 |  | min | 709.4121
| Base de données : propriété des câbles |  |  |  | Calcul des câbles utilisables
ID | diamètre | diamètre | Tension permise | poids /m | ID | statut | diamètre |  | flèche E | Tension T
| d ” | d mm | Tp,kg | (kilos) |  |  | pouces " | mm | m | kg
1 | 1/16" | 1.59 | 39.6 | 0.0092781
2 | 1/8” | 3.175 | 158 | 0.036996
3 | 3/16” | 4.762 | 355 | 0.083223
4 | 1/4" | 6.35 | 632 | 0.14798
5 | 5/16” | 7.94 | 988 | 0.23137 | 5 | utilisable | 5/16” | 7.94 | 1.9424 | 988
6 | 3/8” | 9.53 | 1424 | 0.33331 | 6 | utilisable | 3/8” | 9.53 | 1.3197 | 1424
7 | 7/16” | 11.1 | 1930 | 0.45218
8 | ½” | 12.7 | 2498 | 0.59193
9 | 5/8” | 15.9 | 3891 | 0.92781
10 | ¾” | 19.05 | 5551 | 1.332
11 | 7/8” | 22.3 | 7523 | 1.825
12 | 1” | 25.4 | 9754 | 2.368
13 | 1 1/8” | 28.6 | 12270 | 3.002
14 | 1 ¼” | 31.7 | 15073 | 3.69
15 | 1 3/8” | 34.5 | 18134 | 4.37
Inscrire dans la cellule le numéro d'identification du câble sélectionné
[6 empty] | 6 | choix autorisé
Caractéristiques du câble et hauteur de la colonne
[6 empty] | diamètre |  | flèche E | Tension T | Hauteur col.
[6 empty] | pouces " | mm | m | kg | m
[6 empty] | 3/8” | 9.53 | 1.3197 | 1424 | 1.6797
En vous référant au tableau "calcul des câbles utilisables" choisissez dans la liste des câbles utilisables proposés celui qui vous semble convenir. Inscrire son numéro d'identification "ID" dans la case ci-dessous (K4). Le programme calculera automatiquement les caractéristiques du câble sélectionné, ainsi que la hauteur de la colonne H.
Si les caractéristiques du câble et/ou la hauteur de la olonne ne vous conviennent pas, vous pouvez essayer de baisser la borne inférieure sur e ratio e/L0 (celulle C4). Vous permettrez ainsi la sélection de câble plus gros (donc plus cher !) et d'une hauteur de colonne moindre (donc moins chère). Vous pouvez aussi augmenter la borne supérieure (celulle C5) pour sélectionne des câbles plus fins et une hauteur de colonne plus grande.
Nous vous recommandons cependant le choix des bornes 0.03 et 0.07 dans la mesure du possible.

## Partie2
Deuxième partie: Flèche initiale et positionnement des suspentes et du câble
E
| 1.3197 |  | Activez la macro ZeroPol |  |  |  | résidu du polynôme |  |  |  | alpha,deg. | (tan alpha)^2 | a | b | c | d | Vitesse/vent | ZH
3.1698
| Ei | [9 empty] | 8 | 0.019752 | 0.10055 | -3.0577e-05 | -0.067353 | -0.0071619 | 27.7778 | 10
3.2321
[11 empty] | Wi | W | D | A | L | Em
[11 empty] | 20.9236 | 412.3915 | 9.53 | 7.1331e-05 | 35 | 8440000000
| I - Câble principal | [6 empty] | 1.3197
[11 empty] | E | C2 | cos alpha | tan alpha | L | E
| Longueur nette du câble entre colonnes | [5 empty] | 36.1416 | mètres |  |  | 1.3197 | 27.7778 | 0.99027 | 0.14054 | 35 | 3.2321
| Longueur totale du câble entre colonnes (avec attaches) | [5 empty] | 37.3416 | mètres
| Longueur totale du câble principal (y compris amarrage) | [5 empty] | 59.6218 | mètres
0
II - Dimension, nombre et position des suspentes
| Longueur totale requise pour les suspentes | [5 empty] | 13.5218 | mètres
|  |  | Distance câble/tuyau |  | Longueur de suspente
n | N (+) | N(-) | hn+ | hn- | hn+total | hn-total | lc+ | lc- | lp+ | lp-
0 | 0 | 0 | 0 | 0 | 0.7 | 0.7 | 0 | 0 | 0 | 0
1 | 1 | -1 | 0.046562 | 0.046562 | 0.74656 | 0.74656 | 3.0303 | -3.0039 | 3.015 | -3.015
2 | 2 | -2 | 0.18625 | 0.18625 | 0.88625 | 0.88625 | 6.099 | -5.9932 | 6.03 | -6.03
3 | 3 | -3 | 0.41905 | 0.41905 | 1.1191 | 1.1191 | 9.2178 | -8.9798 | 9.045 | -9.045
4 | 4 | -4 | 0.74499 | 0.74499 | 1.445 | 1.445 | 12.3986 | -11.9755 | 12.06 | -12.06
5 | 5 | -5 | 1.164 | 1.164 | 1.864 | 1.864 | 15.6533 | -14.9922 | 15.075 | -15.075
6
7
8
9
10
11
12
13
14
15
16
17
18
19
20
21
22
23
24
III - Dimensionnement du câble de tirant horizontal
Cette section de résultats n'est pertinente que s'il y a un système de câbles horizontaux pour limiter le déplacement latéral
|  |  |  | Diamètre nominal |  | Tension
| Tension calculée |  |  | en pouce | en mm | max | Plus petit câble utilisable
|  | 124.2582 |  | 1/16" | 1.59 | 39.6 | insuffisant
|  |  |  | 1/8” | 3.175 | 158 | utilisable
|  |  |  | 3/16” | 4.762 | 355 | utilisable
|  |  |  | 1/4" | 6.35 | 632 | utilisable
|  |  |  | 5/16” | 7.94 | 988 | utilisable
|  |  |  | 3/8” | 9.53 | 1424 | utilisable
Cas 1 : mode d'amarrage simple
|  | longueur totale des deux cables horizontaux |  |  |  | non pertinent
|  | longueur nette |  |  |  | non pertinent
Cas 3 : mode d'amarrage double
|  | longueur nette de la somme des deux cables |  |  |  | 82.4983
|  | longueur totale y compris redoublement des bouts |  |  |  | 84.4983
|  | longueur nette de chaque tendeur |  |  |  | 2.5
|  | longuer du tendeur y compris redoublement des bouts |  |  |  | 3.2
|  | Point d'attache du tendeur sur le tuyau / milieu du tuyau |  |  |  | 8.836
|  | Longueur totale du câble pour les tirants horizontaux |  |  |  | 86.9983
72 G est la somme des longueurs des deux cables ( (68 G) et de la longueur des deux tendeurs, ( 2x70G)
Si la pente du tuyau est forte les longueurs de cabled ci dessus sont legerement en erreur, mais sans consequences.
Les calculs précédents donnent la valeur de la flèche finale "E" (cellule B4), qui sera celle observée lorsque le cable supportera le poids total du pont y compris celui de l'eau. Lors du montage, il faut prévoir une flèche initiale "Ei" plus faible, correspondant au poids plus faible de la charge sur le cable quand on le fixe aux colonnes. La flèche initiale peut etre calculée à partir des données du problème comme la racine reelle, positive (et < que E) du polynome:
a x^3 + b x^2 + c x + d = 0.
La macro "ZeroPol" effectue ce calcul automatiquement. (Pour activer la macro, cliquer sur le bouton ZeroPol ci-dessous.) La solution "Ei" apparaît en cellule B7. Le résidu du polynôme pour cette valeur apparaît dans la cellule D7. Ce résidu doit être proche de zéro à la fin du calcul.
Si la version d'Excel que vous utilisez ne supporte pas Visual Basic, il vous faut effectuer ces opérations "à la main". Les instructions sont:
Sélectionner le menu Outils/Valeur Cible. Dans la case "cellule à définir" taper H5. Dans la case valeur à atteindre, mettre 0. Dans la case cellule à modifier mettre B7. Cliquer sur le bouton OK. Avant d'effecteur ces opérations, on recommande d'inscrire dans la cellule B7 une valeur proche de E (celulle B4). A la fin, vérifiez que le résidu en H5 est bien proche de zéro.
Le reste du tableau vous donne les caractéristiques de chacune des suspentes, ainsi que leur position.
Cliquer ici pour annuler le résidu du polynôme
(macro "ZeroPol")

## Synthèse
Synthèse des résultats
Hauteur H des points d'attache du cable principal | 1.6797
Hauteur totale Hc des deux colonnes, H+ht | 1.7597
Fleche finale, E | 1.3197
Fleche initiale, Ei | 3.2321
Diametre D du cable principal | 9.53
Longueur totale Lct du cable principal, | 59.6218
Longueur net du cable entre les colonnes Lccn | 36.1416
Longueur totale du cable entre les colonnes, Lcct | 37.3416
la longueur des pendants, leur localisation
sur le cable principal et sur le tuyau sont donnees
dans la partie 2.
Contraintes horizontales
Longueur Lht1 de cable de contrainte horisontale | non pertinent
Longueur Lhn1 de cable de contrainte horisontale | non pertinent
Longueur Lht3 de cable de contrainte horisontale | 84.4983
Longueur Lhn3 de cable de contrainte horisontale | 82.4983
Longueur net lnt de chaque segment intermediaire | 2.5
Longueur totale Ltt de chaque segment intermediaire | 3.2
point d'attache du segment a partir du milieu du tuyau, | 8.836